## Копия Ремонт кровли здания стан
Приложение № 2
Утверждено приказом Минстроя РФ № 421/пр от 4 августа 2020 г. в редакции приказа № 557/пр от 7 июля 2022 г.
СОГЛАСОВАНО: | [9 empty] | УТВЕРЖДАЮ:
[9 empty] | Главный инженер ПАО "УХП" Суслов А.Л. | [6 empty] | Главный инженер ПАО "УХП" Суслов А.Л.
"____" ________________ 2026 года | [12 empty] | "____" ________________ 2026 года
Наименование программного продукта | [5 empty] | ГРАНД-Смета, версия 2026.1 | [10 empty] | ГРАНД-Смета, версия 2026.1
Наименование редакции сметных нормативов | [5 empty] | Территориальные сметные нормативы, предусмотренные для применения на территории Свердловской области: - на материалы, изделия и конструкции, применяемые в строительстве (ТССЦ 81-01-2001); - на эксплуатацию строительных машин и автотранспортных средств (ТСЭМ 81-01-2001); - на строительные и специальные строительные работы (ТЕР 81-02-2001); - на монтаж оборудования (ТЕРм 81-03-2001); - на ремонтно-строительные работы (ТЕРр 81-04-2001); - на пусконаладочные работы (ТЕРп 81-05-2001); - на капитальный ремонт оборудования (ТЕРмр 81-06-2001); - на перевозки грузов для строительства (ТССЦпг 81-01-2001). | [11 empty] | Территориальные сметные нормативы, предусмотренные для применения на территории Свердловской области: - на материалы, изделия и конструкции, применяемые в строительстве (ТССЦ 81-01-2001); - на эксплуатацию строительных машин и автотранспортных средств (ТСЭМ 81-01-2001); - на строительные и специальные строительные работы (ТЕР 81-02-2001); - на монтаж оборудования (ТЕРм 81-03-2001); - на ремонтно-строительные работы (ТЕРр 81-04-2001); - на пусконаладочные работы (ТЕРп 81-05-2001); - на капитальный ремонт оборудования (ТЕРмр 81-06-2001); - на перевозки грузов для строительства (ТССЦпг 81-01-2001).
Реквизиты приказа Минстроя России об утверждении дополнений и изменений к сметным нормативам | [5 empty] | Приказ Минстроя России от 13.03.2015 № 171/пр | [7 empty] | Реквизиты приказа Минстроя России об утверждении дополнений и изменений к сметным нормативам | Приказ Минстроя России от 13.03.2015 № 171/пр |  |  |  | Реквизиты приказа Минстроя России об утверждении дополнений и изменений к сметным нормативам | Приказ Минстроя России от 13.03.2015 № 171/пр
Реквизиты письма Минстроя России об индексах изменения сметной стоимости строительства, включаемые в федеральный реестр сметных нормативов и размещаемые в федеральной государственной информационной системе ценообразования в строительстве, подготовленного в соответствии пунктом 85 Методики расчета индексов изменения сметной стоимости строительства, утвержденной приказом Министерства строительства и жилищно-коммунального хозяйства Российской Федерации от 5 июня 2019 г. № 326/пр¹ | [13 empty] | Реквизиты письма Минстроя России об индексах изменения сметной стоимости строительства, включаемые в федеральный реестр сметных нормативов и размещаемые в федеральной государственной информационной системе ценообразования в строительстве, подготовленного в соответствии пунктом 85 Методики расчета индексов изменения сметной стоимости строительства, утвержденной приказом Министерства строительства и жилищно-коммунального хозяйства Российской Федерации от 5 июня 2019 г. № 326/пр¹ | [6 empty] | Реквизиты письма Минстроя России об индексах изменения сметной стоимости строительства, включаемые в федеральный реестр сметных нормативов и размещаемые в федеральной государственной информационной системе ценообразования в строительстве, подготовленного в соответствии пунктом 85 Методики расчета индексов изменения сметной стоимости строительства, утвержденной приказом Министерства строительства и жилищно-коммунального хозяйства Российской Федерации от 5 июня 2019 г. № 326/пр¹
Реквизиты нормативного правового акта об утверждении оплаты труда, утверждаемый в соответствии с пунктом 22(1) Правилами мониторинга цен, утвержденными постановлением Правительства Российской Федерации от 23 декабря 2016 г. № 1452 | [13 empty] | Реквизиты нормативного правового акта об утверждении оплаты труда, утверждаемый в соответствии с пунктом 22(1) Правилами мониторинга цен, утвержденными постановлением Правительства Российской Федерации от 23 декабря 2016 г. № 1452 | [7 empty] | Реквизиты нормативного правового акта об утверждении оплаты труда, утверждаемый в соответствии с пунктом 22(1) Правилами мониторинга цен, утвержденными постановлением Правительства Российской Федерации от 23 декабря 2016 г. № 1452
Наименование субъекта Российской Федерации | [5 empty] | 66. Свердловская область | [16 empty] | Наименование субъекта Российской Федерации | 66. Свердловская область
Наименование зоны субъекта Российской Федерации | [24 empty] | Наименование зоны субъекта Российской Федерации
ПАО "УХП" | [25 empty] | ПАО "УХП"
(наименование стройки)
(наименование объекта капитального строительства)
ЛОКАЛЬНЫЙ СМЕТНЫЙ РАСЧЕТ (СМЕТА) № 1-1/23
Ремонт кровли в осях 1-10/В-Д здания станции водоподготовки цеха 36, литер 87, в осях Б-Д/1-10 отм.+7,600 | [26 empty] | Ремонт кровли в осях 1-10/В-Д здания станции водоподготовки цеха 36, литер 87, в осях Б-Д/1-10 отм.+7,600
(наименование работ и затрат)
Составлен | базисно-индексным | методом
Основание | Дефектная ведомость №5900-005-2026
(проектная и (или) иная техническая документация)
Составлен(а) в текущем (базисном) уровне цен |  |  | II квартал 2026 года (01.01.2000) | [24 empty] | II квартал 2026 года (01.01.2000)
Сметная стоимость |  | 3333.72 | (147,13) | тыс.руб.
в том числе:
| строительных работ | 2732.56 | (120,6) | тыс.руб. |  | Средства на оплату труда рабочих |  |  |  |  | 827.44 | (16,93) | тыс.руб.
| монтажных работ | 0 | (0) | тыс.руб. |  | Нормативные затраты труда рабочих |  |  |  |  | 1284.32 |  | чел.час.
| оборудования | 0 | (0) | тыс.руб. |  | Нормативные затраты труда машинистов |  |  |  |  | 11.13 |  | чел.час.
| прочих затрат | 0 | (0) | тыс.руб.
№ п/п | Обоснование | Наименование работ и затрат |  |  | Единица измерения | Количество |  |  | Сметная стоимость в базисном уровне цен (в текущем уровне цен (гр. 8) для ресурсов, отсутствующих в ФРСН), руб. |  |  | Индексы | Сметная стоимость в текущем уровне цен, руб.
[6 empty] | на единицу | коэффициенты | всего с учетом коэффициентов | на единицу | коэффициенты | всего
1 | 2 | 3 |  |  | 4 | 5 | 6 | 7 | 8 | 9 | 10 | 11 | 12
Раздел 1. Кровля 13,2*4,5 | [28 empty] | Раздел 1. Кровля 13,2*4,5
1 | ТЕР01-02-119-01 | Расчистка площадей от кустарника и мелколесья вручную: при редкой поросли |  |  | 4: 100 м2; 5: 3.312; 6: 1; 7: 3.312 | [16 empty] | Расчистка площадей от кустарника и мелколесья вручную: при редкой поросли
| 1 | ОТ |  |  | 8: 37.11; 10: 122.91; 11: 48.86; 12: 6005.38 | [17 empty] | ОТ
|  | ЗТ |  |  | 4: чел.-ч; 5: 3.09; 7: 10.2341 | [18 empty] | ЗТ
|  | Итого по расценке |  |  | 8: 37.11; 10: 122.91; 12: 6005.38 | [19 empty] | Итого по расценке
|  | ФОТ |  |  | 10: 122.91; 12: 6005.38 | [18 empty] | ФОТ
| Пр/812-001.4-1 | НР Земляные работы, выполняемые по другим видам работ (подготовительным, сопутствующим, укрепительным) |  |  | 4: %; 5: 89; 7: 89; 10: 109.39; 12: 5344.79 | [18 empty] | НР Земляные работы, выполняемые по другим видам работ (подготовительным, сопутствующим, укрепительным)
| Пр/774-001.4 | СП Земляные работы, выполняемые по другим видам работ (подготовительным, сопутствующим, укрепительным) |  |  | 4: %; 5: 41; 7: 41; 10: 50.39; 12: 2462.21 | [18 empty] | СП Земляные работы, выполняемые по другим видам работ (подготовительным, сопутствующим, укрепительным)
|  | Всего по позиции |  |  | 10: 282.69; 12: 13812.38 | [20 empty] | Всего по позиции
2 | ТЕР46-04-008-01 | Разборка покрытий кровель: из рулонных материалов |  |  | 4: 100 м2 покрытия; 5: 1.35; 6: 1; 7: 1.35 | [16 empty] | Разборка покрытий кровель: из рулонных материалов
| 1 | ОТ |  |  | 8: 158.04; 10: 213.35; 11: 48.86; 12: 10424.28 | [17 empty] | ОТ
| 2 | ЭМ |  |  | 8: 44.85; 10: 60.55; 11: 9.94; 12: 601.87 | [17 empty] | ЭМ
|  | ЗТ |  |  | 4: чел.-ч; 5: 14.38; 7: 19.413 | [18 empty] | ЗТ
|  | Итого по расценке |  |  | 8: 202.89; 10: 273.9; 12: 11026.15 | [19 empty] | Итого по расценке
|  | ФОТ |  |  | 10: 213.35; 12: 10424.28 | [18 empty] | ФОТ
| Пр/812-040.1-1 | НР Работы по реконструкции зданий и сооружений: усиление и замена существующих конструкций, возведение отдельных конструктивных элементов |  |  | 4: %; 5: 103; 7: 103; 10: 219.75; 12: 10737.01 | [18 empty] | НР Работы по реконструкции зданий и сооружений: усиление и замена существующих конструкций, возведение отдельных конструктивных элементов
| Пр/774-040.1 | СП Работы по реконструкции зданий и сооружений: усиление и замена существующих конструкций, возведение отдельных конструктивных элементов |  |  | 4: %; 5: 59; 7: 59; 10: 125.88; 12: 6150.33 | [18 empty] | СП Работы по реконструкции зданий и сооружений: усиление и замена существующих конструкций, возведение отдельных конструктивных элементов
|  | Всего по позиции |  |  | 10: 619.53; 12: 27913.49 | [20 empty] | Всего по позиции
3 | ТЕРр58-3-1 | Разборка мелких покрытий и обделок из листовой стали: поясков, сандриков, желобов, отливов, свесов и т.п. |  |  | 4: 100 м труб и покрытий; 5: 1.164; 6: 1; 7: 1.164 | [16 empty] | Разборка мелких покрытий и обделок из листовой стали: поясков, сандриков, желобов, отливов, свесов и т.п.
| 1 | ОТ |  |  | 8: 100.01; 10: 116.41; 11: 48.86; 12: 5687.79 | [17 empty] | ОТ
| 2 | ЭМ |  |  | 8: 0.23; 10: 0.27; 11: 9.94; 12: 2.68 | [17 empty] | ЭМ
|  | ЗТ |  |  | 4: чел.-ч; 5: 9.1; 7: 10.5924 | [18 empty] | ЗТ
|  | Итого по расценке |  |  | 8: 100.24; 10: 116.68; 12: 5690.47 | [19 empty] | Итого по расценке
|  | ФОТ |  |  | 10: 116.41; 12: 5687.79 | [18 empty] | ФОТ
| Пр/812-092.0-1 | НР Крыши, кровли (ремонтно-строительные) |  |  | 4: %; 5: 90; 7: 90; 10: 104.77; 12: 5119.01 | [18 empty] | НР Крыши, кровли (ремонтно-строительные)
| Пр/774-092.0 | СП Крыши, кровли (ремонтно-строительные) |  |  | 4: %; 5: 46; 7: 46; 10: 53.55; 12: 2616.38 | [18 empty] | СП Крыши, кровли (ремонтно-строительные)
|  | Всего по позиции |  |  | 10: 275; 12: 13425.86 | [20 empty] | Всего по позиции
4 | ТЕР11-01-011-03 | Демонтаж стяжек: бетонных толщиной 20 мм |  |  | 4: 100 м2 стяжки; 5: 1.35; 6: 1; 7: 1.35 | [16 empty] | Демонтаж стяжек: бетонных толщиной 20 мм
|  | Демонтаж ОЗП=0,8; ЭМ=0,8 к расх.; ЗПМ=0,8; МАТ=0 к расх.; ТЗ=0,8; ТЗМ=0,8 | [32 empty] | Демонтаж ОЗП=0,8; ЭМ=0,8 к расх.; ЗПМ=0,8; МАТ=0 к расх.; ТЗ=0,8; ТЗМ=0,8
| 1 | ОТ |  |  | 8: 446.74; 9: 0.8; 10: 482.48; 11: 48.86; 12: 23573.97 | [17 empty] | ОТ
| 2 | ЭМ |  |  | 8: 53.81; 9: 0.8; 10: 58.11; 11: 9.94; 12: 577.61 | [17 empty] | ЭМ
| 3 | в т.ч. ОТм |  |  | 8: 24.17; 9: 0.8; 10: 26.1; 11: 48.86; 12: 1275.25 | [17 empty] | в т.ч. ОТм
| 4 | М |  |  | 8: 1225.47; 9: 0; 10: 0; 11: 8.72 | [17 empty] | М
|  | ЗТ |  |  | 4: чел.-ч; 5: 40.65; 6: 0.8; 7: 43.902 | [18 empty] | ЗТ
|  | ЗТм |  |  | 4: чел.-ч; 5: 1.27; 6: 0.8; 7: 1.3716 | [18 empty] | ЗТм
|  | Итого по расценке |  |  | 8: 1726.02; 10: 540.59; 12: 24151.58 | [19 empty] | Итого по расценке
|  | ФОТ |  |  | 10: 508.58; 12: 24849.22 | [18 empty] | ФОТ
| Пр/812-011.0-1 | НР Полы |  |  | 4: %; 5: 112; 7: 112; 10: 569.61; 12: 27831.13 | [18 empty] | НР Полы
| Пр/774-011.0 | СП Полы |  |  | 4: %; 5: 65; 7: 65; 10: 330.58; 12: 16151.99 | [18 empty] | СП Полы
|  | Всего по позиции |  |  | 10: 1440.78; 12: 68134.7 | [20 empty] | Всего по позиции
5 | ТЕРр58-17-3 | Разборка теплоизоляции на кровле из: плит пенополистирольных толщиной 100 мм /пенобетон 140мм/ |  |  | 4: 100 м2 покрытия кровли; 5: 1.35; 6: 1; 7: 1.35 | [16 empty] | Разборка теплоизоляции на кровле из: плит пенополистирольных толщиной 100 мм /пенобетон 140мм/
| Приказ от 14.07.2022 № 571/пр п.49б табл.1 | Коэффициент изменения массы оборудования: 1,41-1,50 ПЗ=1,25 (ОЗП=1,25; ЭМ=1,25 к расх.; ЗПМ=1,25; МАТ=1,25 к расх.; ТЗ=1,25; ТЗМ=1,25) | [32 empty] | Коэффициент изменения массы оборудования: 1,41-1,50 ПЗ=1,25 (ОЗП=1,25; ЭМ=1,25 к расх.; ЗПМ=1,25; МАТ=1,25 к расх.; ТЗ=1,25; ТЗМ=1,25)
| 1 | ОТ |  |  | 8: 110.41; 9: 1.25; 10: 186.32; 11: 48.86; 12: 9103.6 | [17 empty] | ОТ
| 2 | ЭМ |  |  | 8: 0.66; 9: 1.25; 10: 1.11; 11: 9.94; 12: 11.03 | [17 empty] | ЭМ
|  | ЗТ |  |  | 4: чел.-ч; 5: 10.12; 6: 1.25; 7: 17.0775 | [18 empty] | ЗТ
|  | Итого по расценке |  |  | 8: 111.07; 10: 187.43; 12: 9114.63 | [19 empty] | Итого по расценке
|  | ФОТ |  |  | 10: 186.32; 12: 9103.6 | [18 empty] | ФОТ
| Пр/812-092.0-1 | НР Крыши, кровли (ремонтно-строительные) |  |  | 4: %; 5: 90; 7: 90; 10: 167.69; 12: 8193.24 | [18 empty] | НР Крыши, кровли (ремонтно-строительные)
| Пр/774-092.0 | СП Крыши, кровли (ремонтно-строительные) |  |  | 4: %; 5: 46; 7: 46; 10: 85.71; 12: 4187.66 | [18 empty] | СП Крыши, кровли (ремонтно-строительные)
|  | Всего по позиции |  |  | 10: 440.83; 12: 21495.53 | [20 empty] | Всего по позиции
6 | ТЕРр53-23-2 | Перекладка кирпичного карниза при высоте (в рядах): в 6 кирпичей |  |  | 4: 1 м карниза; 5: 33; 6: 1; 7: 33 | [16 empty] | Перекладка кирпичного карниза при высоте (в рядах): в 6 кирпичей
| 1 | ОТ |  |  | 8: 76.38; 10: 2520.54; 11: 48.86; 12: 123153.58 | [17 empty] | ОТ
| 2 | ЭМ |  |  | 8: 9.34; 10: 308.22; 11: 9.94; 12: 3063.71 | [17 empty] | ЭМ
| 3 | в т.ч. ОТм |  |  | 8: 0.38; 10: 12.54; 11: 48.86; 12: 612.7 | [17 empty] | в т.ч. ОТм
| 4 | М |  |  | 8: 102.81; 10: 3392.73; 11: 8.72; 12: 29584.61 | [17 empty] | М
|  | ЗТ |  |  | 4: чел.-ч; 5: 6.36; 7: 209.88 | [18 empty] | ЗТ
|  | ЗТм |  |  | 4: чел.-ч; 5: 0.02; 7: 0.66 | [18 empty] | ЗТм
|  | Итого по расценке |  |  | 8: 188.53; 10: 6221.49; 12: 155801.9 | [19 empty] | Итого по расценке
|  | ФОТ |  |  | 10: 2533.08; 12: 123766.28 | [18 empty] | ФОТ
| Пр/812-087.0-1 | НР Стены (ремонтно-строительные) |  |  | 4: %; 5: 92; 7: 92; 10: 2330.43; 12: 113864.98 | [18 empty] | НР Стены (ремонтно-строительные)
| Пр/774-087.0 | СП Стены (ремонтно-строительные) |  |  | 4: %; 5: 52; 7: 52; 10: 1317.2; 12: 64358.47 | [18 empty] | СП Стены (ремонтно-строительные)
|  | Всего по позиции |  |  | 10: 9869.12; 12: 334025.35 | [20 empty] | Всего по позиции
7 | ТЕР08-02-007-01 | Армирование кладки стен и других конструкций |  |  | 4: 1 т металлических изделий; 5: 0.0607; 6: 1; 7: 0.0607 | [16 empty] | Армирование кладки стен и других конструкций
| 1 | ОТ |  |  | 8: 713.14; 10: 43.29; 11: 48.86; 12: 2115.15 | [17 empty] | ОТ
| 2 | ЭМ |  |  | 8: 92.71; 10: 5.63; 11: 9.94; 12: 55.96 | [17 empty] | ЭМ
| 3 | в т.ч. ОТм |  |  | 8: 4.38; 10: 0.27; 11: 48.86; 12: 13.19 | [17 empty] | в т.ч. ОТм
| 4 | М |  |  | 8: 7025.63; 10: 426.46; 11: 8.72; 12: 3718.73 | [17 empty] | М
|  | ЗТ |  |  | 4: чел.-ч; 5: 63.73; 7: 3.8684 | [18 empty] | ЗТ
|  | ЗТм |  |  | 4: чел.-ч; 5: 0.23; 7: 0.013961 | [18 empty] | ЗТм
|  | Итого по расценке |  |  | 8: 7831.48; 10: 475.38; 12: 5889.84 | [19 empty] | Итого по расценке
|  | ФОТ |  |  | 10: 43.56; 12: 2128.34 | [18 empty] | ФОТ
| Пр/812-008.0-1 | НР Конструкции из кирпича и блоков |  |  | 4: %; 5: 110; 7: 110; 10: 47.92; 12: 2341.17 | [18 empty] | НР Конструкции из кирпича и блоков
| Пр/774-008.0 | СП Конструкции из кирпича и блоков |  |  | 4: %; 5: 69; 7: 69; 10: 30.06; 12: 1468.55 | [18 empty] | СП Конструкции из кирпича и блоков
|  | Всего по позиции |  |  | 10: 553.36; 12: 9699.56 | [20 empty] | Всего по позиции
8 | ТЕРр69-12-1 | Приготовление растворов вручную: цементных |  |  | 4: 1 м3 раствора; 5: 1.2903; 6: 1; 7: 1.2903 | [16 empty] | Приготовление растворов вручную: цементных
| 1 | ОТ |  |  | 8: 34.62; 10: 44.67; 11: 48.86; 12: 2182.58 | [17 empty] | ОТ
|  | ЗТ |  |  | 4: чел.-ч; 5: 3.15; 7: 4.0644 | [18 empty] | ЗТ
|  | Итого по расценке |  |  | 8: 34.62; 10: 44.67; 12: 2182.58 | [19 empty] | Итого по расценке
|  | ФОТ |  |  | 10: 44.67; 12: 2182.58 | [18 empty] | ФОТ
| Пр/812-108.0-1 | НР Изготовление в построечных условиях материалов, полуфабрикатов, металлических и трубопроводных заготовок |  |  | 4: %; 5: 73; 7: 73; 10: 32.61; 12: 1593.28 | [18 empty] | НР Изготовление в построечных условиях материалов, полуфабрикатов, металлических и трубопроводных заготовок
| Пр/774-108.0 | СП Изготовление в построечных условиях материалов, полуфабрикатов, металлических и трубопроводных заготовок |  |  | 4: %; 5: 34; 7: 34; 10: 15.19; 12: 742.08 | [18 empty] | СП Изготовление в построечных условиях материалов, полуфабрикатов, металлических и трубопроводных заготовок
|  | Всего по позиции |  |  | 10: 92.47; 12: 4517.94 | [20 empty] | Всего по позиции
9 | ТЕР12-01-002-10 | Устройство пароизоляции из наплавляемых материалов: в один слой |  |  | 4: 100 м2 кровли; 5: 1.35; 6: 1; 7: 1.35 | [16 empty] | Устройство пароизоляции из наплавляемых материалов: в один слой
| 1 | ОТ |  |  | 8: 111.83; 10: 150.97; 11: 48.86; 12: 7376.39 | [17 empty] | ОТ
| 2 | ЭМ |  |  | 8: 40.22; 10: 54.3; 11: 9.94; 12: 539.74 | [17 empty] | ЭМ
| 3 | в т.ч. ОТм |  |  | 8: 2.09; 10: 2.82; 11: 48.86; 12: 137.79 | [17 empty] | в т.ч. ОТм
| 4 | М |  |  | 8: 5769.38; 10: 7788.66; 11: 8.72; 12: 67917.12 | [17 empty] | М
|  | ЗТ |  |  | 4: чел.-ч; 5: 8.44; 7: 11.394 | [18 empty] | ЗТ
|  | ЗТм |  |  | 4: чел.-ч; 5: 0.11; 7: 0.1485 | [18 empty] | ЗТм
|  | Итого по расценке |  |  | 8: 5921.43; 10: 7993.93; 12: 75833.25 | [19 empty] | Итого по расценке
|  | ФОТ |  |  | 10: 153.79; 12: 7514.18 | [18 empty] | ФОТ
| Пр/812-012.0-1 | НР Кровли |  |  | 4: %; 5: 109; 7: 109; 10: 167.63; 12: 8190.46 | [18 empty] | НР Кровли
| Пр/774-012.0 | СП Кровли |  |  | 4: %; 5: 57; 7: 57; 10: 87.66; 12: 4283.08 | [18 empty] | СП Кровли
|  | Всего по позиции |  |  | 10: 8249.22; 12: 88306.79 | [20 empty] | Всего по позиции
10 | ТССЦ-101-1961 | Изопласт: К ЭКП-4,5 |  |  | м2 | -156.6 | 1 | -156.6 | 48.55 |  | -7602.93 | 8.72 | -66297.55 | [16 empty] | Изопласт: К ЭКП-4,5
|  | Всего по позиции |  |  | 10: -7602.93; 12: -66297.55 | [20 empty] | Всего по позиции
11 | ТССЦ-101-3360 | Унифлекс ЭКП-4,5, сланец серый |  |  | м2 | 156.6 | 1 | 156.6 | 29.59 |  | 4633.79 | 8.72 | 40406.65 | [16 empty] | Унифлекс ЭКП-4,5, сланец серый
|  | Всего по позиции |  |  | 10: 4633.79; 12: 40406.65 | [20 empty] | Всего по позиции
12 | ТЕРр58-12-3 | Устройство обрешетки с прозорами из досок и брусков |  |  | 4: 100 м2; 5: 0.276; 6: 1; 7: 0.276 | [16 empty] | Устройство обрешетки с прозорами из досок и брусков
| 1 | ОТ |  |  | 8: 210.37; 10: 58.06; 11: 48.86; 12: 2836.81 | [17 empty] | ОТ
| 2 | ЭМ |  |  | 8: 18.57; 10: 5.13; 11: 9.94; 12: 50.99 | [17 empty] | ЭМ
| 3 | в т.ч. ОТм |  |  | 8: 3.62; 10: 1; 11: 48.86; 12: 48.86 | [17 empty] | в т.ч. ОТм
| 4 | М |  |  | 8: 1090.35; 10: 300.94; 11: 8.72; 12: 2624.2 | [17 empty] | М
|  | ЗТ |  |  | 4: чел.-ч; 5: 18.8; 7: 5.1888 | [18 empty] | ЗТ
|  | ЗТм |  |  | 4: чел.-ч; 5: 0.19; 7: 0.05244 | [18 empty] | ЗТм
|  | Итого по расценке |  |  | 8: 1319.29; 10: 364.13; 12: 5512 | [19 empty] | Итого по расценке
|  | ФОТ |  |  | 10: 59.06; 12: 2885.67 | [18 empty] | ФОТ
| Пр/812-092.0-1 | НР Крыши, кровли (ремонтно-строительные) |  |  | 4: %; 5: 90; 7: 90; 10: 53.15; 12: 2597.1 | [18 empty] | НР Крыши, кровли (ремонтно-строительные)
| Пр/774-092.0 | СП Крыши, кровли (ремонтно-строительные) |  |  | 4: %; 5: 46; 7: 46; 10: 27.17; 12: 1327.41 | [18 empty] | СП Крыши, кровли (ремонтно-строительные)
|  | Всего по позиции |  |  | 10: 444.45; 12: 9436.51 | [20 empty] | Всего по позиции
13 | ТССЦ-102-0025 | Бруски обрезные хвойных пород длиной: 4-6,5 м, шириной 75-150 мм, толщиной 40-75 мм, III сорта |  |  | м3 | -0.14904 | 1 | -0.14904 | 1280.45 |  | -190.84 | 8.72 | -1664.12 | [16 empty] | Бруски обрезные хвойных пород длиной: 4-6,5 м, шириной 75-150 мм, толщиной 40-75 мм, III сорта
|  | Всего по позиции |  |  | 10: -190.84; 12: -1664.12 | [20 empty] | Всего по позиции
14 | ТССЦ-102-0077 | Доски необрезные хвойных пород длиной: 4-6,5 м, все ширины, толщиной 32-40 мм, III сорта |  |  | м3 | -0.13248 | 1 | -0.13248 | 702.1 |  | -93.01 | 8.72 | -811.05 | [16 empty] | Доски необрезные хвойных пород длиной: 4-6,5 м, все ширины, толщиной 32-40 мм, III сорта
|  | Всего по позиции |  |  | 10: -93.01; 12: -811.05 | [20 empty] | Всего по позиции
15 | ТССЦ-102-0060 | Доски обрезные хвойных пород длиной: 4-6,5 м, шириной 75-150 мм, толщиной 44 мм и более, II сорта |  |  | м3 | 1.38 | 1 | 1.38 | 1428 |  | 1970.64 | 8.72 | 17183.98 | [16 empty] | Доски обрезные хвойных пород длиной: 4-6,5 м, шириной 75-150 мм, толщиной 44 мм и более, II сорта
|  | Всего по позиции |  |  | 10: 1970.64; 12: 17183.98 | [20 empty] | Всего по позиции
16 | ТЕР26-02-018-01 | Огнебиозащитное покрытие деревянных конструкций составом "Пирилакс" любой модификации при помощи аэрозольно-капельного распыления для обеспечивания: первой группы огнезащитной эффективности по НПБ 251 |  |  | 4: 100 м2 обрабатываемой поверхности; 5: 0.828; 6: 1; 7: 0.828 | [16 empty] | Огнебиозащитное покрытие деревянных конструкций составом "Пирилакс" любой модификации при помощи аэрозольно-капельного распыления для обеспечивания: первой группы огнезащитной эффективности по НПБ 251
| 1 | ОТ |  |  | 8: 172.99; 10: 143.24; 11: 48.86; 12: 6998.71 | [17 empty] | ОТ
| 2 | ЭМ |  |  | 8: 130.03; 10: 107.66; 11: 9.94; 12: 1070.14 | [17 empty] | ЭМ
| 3 | в т.ч. ОТм |  |  | 8: 2.29; 10: 1.9; 11: 48.86; 12: 92.83 | [17 empty] | в т.ч. ОТм
| 4 | М |  |  | 8: 2; 10: 1.66; 11: 8.72; 12: 14.48 | [17 empty] | М
|  | ЗТ |  |  | 4: чел.-ч; 5: 12.91; 7: 10.6895 | [18 empty] | ЗТ
|  | ЗТм |  |  | 4: чел.-ч; 5: 0.14; 7: 0.11592 | [18 empty] | ЗТм
|  | Итого по расценке |  |  | 8: 305.02; 10: 252.56; 12: 8083.33 | [19 empty] | Итого по расценке
|  | ФОТ |  |  | 10: 145.14; 12: 7091.54 | [18 empty] | ФОТ
| Пр/812-020.0-1 | НР Теплоизоляционные работы |  |  | 4: %; 5: 97; 7: 97; 10: 140.79; 12: 6878.79 | [18 empty] | НР Теплоизоляционные работы
| Пр/774-020.0 | СП Теплоизоляционные работы |  |  | 4: %; 5: 55; 7: 55; 10: 79.83; 12: 3900.35 | [18 empty] | СП Теплоизоляционные работы
|  | Всего по позиции |  |  | 10: 473.18; 12: 18862.47 | [20 empty] | Всего по позиции
17 | ТССЦ-113-8070 | Антисептик-антипирен «ПИРИЛАКС СС-2» для древесины |  |  | кг | 23.184 | 1 | 23.184 | 24.4 |  | 565.69 | 8.72 | 4932.82 | [16 empty] | Антисептик-антипирен «ПИРИЛАКС СС-2» для древесины
|  | Всего по позиции |  |  | 10: 565.69; 12: 4932.82 | [20 empty] | Всего по позиции
18 | ТЕР13-06-004-01 | Обеспыливание поверхности |  |  | 4: 1 м2 обеспыливаемой поверхности; 5: 135; 6: 1; 7: 135 | [16 empty] | Обеспыливание поверхности
| 1 | ОТ |  |  | 8: 1.2; 10: 162; 11: 48.86; 12: 7915.32 | [17 empty] | ОТ
| 2 | ЭМ |  |  | 8: 1.39; 10: 187.65; 11: 9.94; 12: 1865.24 | [17 empty] | ЭМ
|  | ЗТ |  |  | 4: чел.-ч; 5: 0.1; 7: 13.5 | [18 empty] | ЗТ
|  | Итого по расценке |  |  | 8: 2.59; 10: 349.65; 12: 9780.56 | [19 empty] | Итого по расценке
|  | ФОТ |  |  | 10: 162; 12: 7915.32 | [18 empty] | ФОТ
| Пр/812-013.0-1 | НР Защита строительных конструкций и оборудования от коррозии |  |  | 4: %; 5: 94; 7: 94; 10: 152.28; 12: 7440.4 | [18 empty] | НР Защита строительных конструкций и оборудования от коррозии
| Пр/774-013.0 | СП Защита строительных конструкций и оборудования от коррозии |  |  | 4: %; 5: 51; 7: 51; 10: 82.62; 12: 4036.81 | [18 empty] | СП Защита строительных конструкций и оборудования от коррозии
|  | Всего по позиции |  |  | 10: 584.55; 12: 21257.77 | [20 empty] | Всего по позиции
19 | ТЕРр58-27-1 | Ремонт мягкой кровли из рубероида РК-350 с использованием аппарата «AIV» с устройством нового покрытия: в один слой |  |  | 4: 1 м2 покрытия; 5: 459; 6: 1; 7: 459 | [16 empty] | Ремонт мягкой кровли из рубероида РК-350 с использованием аппарата «AIV» с устройством нового покрытия: в один слой
| 1 | ОТ |  |  | 8: 20.99; 10: 9634.41; 11: 48.86; 12: 470737.27 | [17 empty] | ОТ
| 2 | ЭМ |  |  | 8: 5.7; 10: 2616.3; 11: 9.94; 12: 26006.02 | [17 empty] | ЭМ
| 4 | М |  |  | 8: 36.78; 10: 16882.02; 11: 8.72; 12: 147211.21 | [17 empty] | М
|  | ЗТ |  |  | 4: чел.-ч; 5: 1.46; 7: 670.14 | [18 empty] | ЗТ
|  | Итого по расценке |  |  | 8: 63.47; 10: 29132.73; 12: 643954.5 | [19 empty] | Итого по расценке
|  | ФОТ |  |  | 10: 9634.41; 12: 470737.27 | [18 empty] | ФОТ
| Пр/812-092.0-1 | НР Крыши, кровли (ремонтно-строительные) |  |  | 4: %; 5: 90; 7: 90; 10: 8670.97; 12: 423663.54 | [18 empty] | НР Крыши, кровли (ремонтно-строительные)
| Пр/774-092.0 | СП Крыши, кровли (ремонтно-строительные) |  |  | 4: %; 5: 46; 7: 46; 10: 4431.83; 12: 216539.14 | [18 empty] | СП Крыши, кровли (ремонтно-строительные)
|  | Всего по позиции |  |  | 10: 42235.53; 12: 1284157.18 | [20 empty] | Всего по позиции
20 | ТЕР12-01-016-02 | Огрунтовка оснований из бетона или раствора под водоизоляционный кровельный ковер: готовой эмульсией битумной |  |  | 4: 100 м2 кровли; 5: 1.35; 6: 1; 7: 1.35 | [16 empty] | Огрунтовка оснований из бетона или раствора под водоизоляционный кровельный ковер: готовой эмульсией битумной
| 1 | ОТ |  |  | 8: 34.5; 10: 46.58; 11: 48.86; 12: 2275.9 | [17 empty] | ОТ
| 2 | ЭМ |  |  | 8: 4.37; 10: 5.9; 11: 9.94; 12: 58.65 | [17 empty] | ЭМ
| 4 | М |  |  | 8: 96.66; 10: 130.49; 11: 8.72; 12: 1137.87 | [17 empty] | М
|  | ЗТ |  |  | 4: чел.-ч; 5: 2.8; 7: 3.78 | [18 empty] | ЗТ
|  | Итого по расценке |  |  | 8: 135.53; 10: 182.97; 12: 3472.42 | [19 empty] | Итого по расценке
|  | ФОТ |  |  | 10: 46.58; 12: 2275.9 | [18 empty] | ФОТ
| Пр/812-012.0-1 | НР Кровли |  |  | 4: %; 5: 109; 7: 109; 10: 50.77; 12: 2480.73 | [18 empty] | НР Кровли
| Пр/774-012.0 | СП Кровли |  |  | 4: %; 5: 57; 7: 57; 10: 26.55; 12: 1297.26 | [18 empty] | СП Кровли
|  | Всего по позиции |  |  | 10: 260.29; 12: 7250.41 | [20 empty] | Всего по позиции
21 | ТССЦ-101-1780 | Эмульсия битумная для гидроизоляционных работ |  |  | т | -0.06075 | 1 | -0.06075 | 2148 |  | -130.49 | 8.72 | -1137.87 | [16 empty] | Эмульсия битумная для гидроизоляционных работ
|  | Всего по позиции |  |  | 10: -130.49; 12: -1137.87 | [20 empty] | Всего по позиции
22 | ТССЦ-113-2221 | Праймер битумный производства «Техно-Николь» |  |  | т | 0.0405 | 1 | 0.0405 | 12610.01 |  | 510.71 | 8.72 | 4453.39 | [16 empty] | Праймер битумный производства «Техно-Николь»
|  | Всего по позиции |  |  | 10: 510.71; 12: 4453.39 | [20 empty] | Всего по позиции
23 | ТЕР12-01-014-02 | Утепление покрытий: керамзитом /разуклонка/ |  |  | 4: 1 м3 утеплителя; 5: 21.6; 6: 1; 7: 21.6 | [16 empty] | Утепление покрытий: керамзитом /разуклонка/
| 1 | ОТ |  |  | 8: 33.41; 10: 721.66; 11: 48.86; 12: 35260.31 | [17 empty] | ОТ
| 2 | ЭМ |  |  | 8: 47.63; 10: 1028.81; 11: 9.94; 12: 10226.37 | [17 empty] | ЭМ
| 3 | в т.ч. ОТм |  |  | 8: 5.4; 10: 116.64; 11: 48.86; 12: 5699.03 | [17 empty] | в т.ч. ОТм
| 4 | М |  |  | 8: 271.35; 10: 5861.16; 11: 8.72; 12: 51109.32 | [17 empty] | М
|  | ЗТ |  |  | 4: чел.-ч; 5: 3.04; 7: 65.664 | [18 empty] | ЗТ
|  | ЗТм |  |  | 4: чел.-ч; 5: 0.34; 7: 7.344 | [18 empty] | ЗТм
|  | Итого по расценке |  |  | 8: 352.39; 10: 7611.63; 12: 96596 | [19 empty] | Итого по расценке
|  | ФОТ |  |  | 10: 838.3; 12: 40959.34 | [18 empty] | ФОТ
| Пр/812-012.0-1 | НР Кровли |  |  | 4: %; 5: 109; 7: 109; 10: 913.75; 12: 44645.68 | [18 empty] | НР Кровли
| Пр/774-012.0 | СП Кровли |  |  | 4: %; 5: 57; 7: 57; 10: 477.83; 12: 23346.82 | [18 empty] | СП Кровли
|  | Всего по позиции |  |  | 10: 9003.21; 12: 164588.5 | [20 empty] | Всего по позиции
24 | ТЕР12-01-002-09 | Устройство кровель плоских из наплавляемых материалов: в два слоя |  |  | 4: 100 м2 кровли; 5: 1.35; 6: 1; 7: 1.35 | [16 empty] | Устройство кровель плоских из наплавляемых материалов: в два слоя
| 1 | ОТ |  |  | 8: 190.27; 10: 256.86; 11: 48.86; 12: 12550.18 | [17 empty] | ОТ
| 2 | ЭМ |  |  | 8: 74.65; 10: 100.78; 11: 9.94; 12: 1001.75 | [17 empty] | ЭМ
| 3 | в т.ч. ОТм |  |  | 8: 3.81; 10: 5.14; 11: 48.86; 12: 251.14 | [17 empty] | в т.ч. ОТм
| 4 | М |  |  | 8: 10598.59; 10: 14308.1; 11: 8.72; 12: 124766.63 | [17 empty] | М
|  | ЗТ |  |  | 4: чел.-ч; 5: 14.36; 7: 19.386 | [18 empty] | ЗТ
|  | ЗТм |  |  | 4: чел.-ч; 5: 0.2; 7: 0.27 | [18 empty] | ЗТм
|  | Итого по расценке |  |  | 8: 10863.51; 10: 14665.74; 12: 138318.56 | [19 empty] | Итого по расценке
|  | ФОТ |  |  | 10: 262; 12: 12801.32 | [18 empty] | ФОТ
| Пр/812-012.0-1 | НР Кровли |  |  | 4: %; 5: 109; 7: 109; 10: 285.58; 12: 13953.44 | [18 empty] | НР Кровли
| Пр/774-012.0 | СП Кровли |  |  | 4: %; 5: 57; 7: 57; 10: 149.34; 12: 7296.75 | [18 empty] | СП Кровли
|  | Всего по позиции |  |  | 10: 15100.66; 12: 159568.75 | [20 empty] | Всего по позиции
25 | ТССЦ-101-1961 | Изопласт: К ЭКП-4,5 |  |  | м2 | -153.9 | 1 | -153.9 | 48.55 |  | -7471.85 | 8.72 | -65154.53 | [16 empty] | Изопласт: К ЭКП-4,5
|  | Всего по позиции |  |  | 10: -7471.85; 12: -65154.53 | [20 empty] | Всего по позиции
26 | ТССЦ-101-1962 | Изопласт: П ЭПП-4,0 |  |  | м2 | -156.6 | 1 | -156.6 | 41.29 |  | -6466.01 | 8.72 | -56383.61 | [16 empty] | Изопласт: П ЭПП-4,0
|  | Всего по позиции |  |  | 10: -6466.01; 12: -56383.61 | [20 empty] | Всего по позиции
27 | ТССЦ-101-3360 | Унифлекс ЭКП-4,5, сланец серый |  |  | м2 | 153.9 | 1 | 153.9 | 29.59 |  | 4553.9 | 8.72 | 39710.01 | [16 empty] | Унифлекс ЭКП-4,5, сланец серый
|  | Всего по позиции |  |  | 10: 4553.9; 12: 39710.01 | [20 empty] | Всего по позиции
28 | ТССЦ-101-3380 | Унифлекс ЭПП |  |  | м2 | 156.6 | 1 | 156.6 | 31 |  | 4854.6 | 8.72 | 42332.11 | [16 empty] | Унифлекс ЭПП
|  | Всего по позиции |  |  | 10: 4854.6; 12: 42332.11 | [20 empty] | Всего по позиции
29 | ТЕР12-01-017-05 | Устройство выравнивающих стяжек: сборных из плоских асбестоцементных листов |  |  | 4: 100 м2 стяжки; 5: 1.35; 6: 1; 7: 1.35 | [16 empty] | Устройство выравнивающих стяжек: сборных из плоских асбестоцементных листов
|  | в 2 слоя ПЗ=2 (ОЗП=2; ЭМ=2 к расх.; ЗПМ=2; МАТ=2 к расх.; ТЗ=2; ТЗМ=2) | [32 empty] | в 2 слоя ПЗ=2 (ОЗП=2; ЭМ=2 к расх.; ЗПМ=2; МАТ=2 к расх.; ТЗ=2; ТЗМ=2)
| 1 | ОТ |  |  | 8: 311.2; 9: 2; 10: 840.24; 11: 48.86; 12: 41054.13 | [17 empty] | ОТ
| 2 | ЭМ |  |  | 8: 49.21; 9: 2; 10: 132.87; 11: 9.94; 12: 1320.73 | [17 empty] | ЭМ
| 3 | в т.ч. ОТм |  |  | 8: 3.79; 9: 2; 10: 10.23; 11: 48.86; 12: 499.84 | [17 empty] | в т.ч. ОТм
| 4 | М |  |  | 8: 5136.27; 9: 2; 10: 13867.93; 11: 8.72; 12: 120928.35 | [17 empty] | М
|  | ЗТ |  |  | 4: чел.-ч; 5: 24.64; 6: 2; 7: 66.528 | [18 empty] | ЗТ
|  | ЗТм |  |  | 4: чел.-ч; 5: 0.24; 6: 2; 7: 0.648 | [18 empty] | ЗТм
|  | Итого по расценке |  |  | 8: 5496.68; 10: 14841.04; 12: 163303.21 | [19 empty] | Итого по расценке
|  | ФОТ |  |  | 10: 850.47; 12: 41553.97 | [18 empty] | ФОТ
| Пр/812-012.0-1 | НР Кровли |  |  | 4: %; 5: 109; 7: 109; 10: 927.01; 12: 45293.83 | [18 empty] | НР Кровли
| Пр/774-012.0 | СП Кровли |  |  | 4: %; 5: 57; 7: 57; 10: 484.77; 12: 23685.76 | [18 empty] | СП Кровли
|  | Всего по позиции |  |  | 10: 16252.82; 12: 232282.8 | [20 empty] | Всего по позиции
30 | ТСЭМ-121011 | Котлы битумные: передвижные 400 л |  |  | маш.-ч | -1.053 | 1 | -1.053 | 42.14 |  | -44.37 | 9.94 | -441.04 | [16 empty] | Котлы битумные: передвижные 400 л
|  | Всего по позиции |  |  | 10: -44.37; 12: -441.04 | [20 empty] | Всего по позиции
31 | ТССЦ-101-0237 | Гудрон (полугудрон) |  |  | т | -0.3726 | 1 | -0.3726 | 1805.22 |  | -672.62 | 8.72 | -5865.25 | [16 empty] | Гудрон (полугудрон)
|  | Всего по позиции |  |  | 10: -672.62; 12: -5865.25 | [20 empty] | Всего по позиции
32 | ТССЦ-101-0594 | Мастика битумная кровельная горячая |  |  | т | -0.1296 | 1 | -0.1296 | 3641.4 |  | -471.93 | 8.72 | -4115.23 | [16 empty] | Мастика битумная кровельная горячая
|  | Всего по позиции |  |  | 10: -471.93; 12: -4115.23 | [20 empty] | Всего по позиции
33 | ТССЦ-113-2221 | Праймер битумный производства «Техно-Николь» |  |  | т | 0.162 | 1 | 0.162 | 12610.01 |  | 2042.82 | 8.72 | 17813.39 | [16 empty] | Праймер битумный производства «Техно-Николь»
|  | Всего по позиции |  |  | 10: 2042.82; 12: 17813.39 | [20 empty] | Всего по позиции
34 | ТЕР09-03-014-01 | Монтаж костылей кровельных |  |  | 4: 1 т конструкций; 5: 0.08851; 6: 1; 7: 0.08851 | [16 empty] | Монтаж костылей кровельных
| 1 | ОТ |  |  | 8: 779.61; 10: 69; 11: 48.86; 12: 3371.34 | [17 empty] | ОТ
| 2 | ЭМ |  |  | 8: 583.19; 10: 51.62; 11: 9.94; 12: 513.1 | [17 empty] | ЭМ
| 3 | в т.ч. ОТм |  |  | 8: 72.96; 10: 6.46; 11: 48.86; 12: 315.64 | [17 empty] | в т.ч. ОТм
| 4 | М |  |  | 8: 411.01; 10: 36.38; 11: 8.72; 12: 317.23 | [17 empty] | М
|  | ЗТ |  |  | 4: чел.-ч; 5: 63.28; 7: 5.6009 | [18 empty] | ЗТ
|  | ЗТм |  |  | 4: чел.-ч; 5: 3.82; 7: 0.33811 | [18 empty] | ЗТм
|  | Итого по расценке |  |  | 8: 1773.81; 10: 157; 12: 4201.67 | [19 empty] | Итого по расценке
|  | ФОТ |  |  | 10: 75.46; 12: 3686.98 | [18 empty] | ФОТ
| Пр/812-009.0-1 | НР Строительные металлические конструкции |  |  | 4: %; 5: 93; 7: 93; 10: 70.18; 12: 3428.89 | [18 empty] | НР Строительные металлические конструкции
| Пр/774-009.0 | СП Строительные металлические конструкции |  |  | 4: %; 5: 62; 7: 62; 10: 46.79; 12: 2285.93 | [18 empty] | СП Строительные металлические конструкции
|  | Всего по позиции |  |  | 10: 273.97; 12: 9916.49 | [20 empty] | Всего по позиции
35 | ТССЦ-101-2915 | Костыль кровельный из оцинкованной стали размером 4х40х400 мм |  |  | шт. | 167 | 1 | 167 | 8.02 |  | 1339.34 | 8.72 | 11679.04 | [16 empty] | Костыль кровельный из оцинкованной стали размером 4х40х400 мм
|  | Всего по позиции |  |  | 10: 1339.34; 12: 11679.04 | [20 empty] | Всего по позиции
36 | ТЕР12-01-010-01 | Устройство мелких покрытий (брандмауэры, парапеты, свесы и т.п.) из листовой оцинкованной стали |  |  | 4: 100 м2 покрытия; 5: 0.58; 6: 1; 7: 0.58 | [16 empty] | Устройство мелких покрытий (брандмауэры, парапеты, свесы и т.п.) из листовой оцинкованной стали
| 1 | ОТ |  |  | 8: 1354.13; 10: 785.4; 11: 48.86; 12: 38374.64 | [17 empty] | ОТ
| 2 | ЭМ |  |  | 8: 58.83; 10: 34.12; 11: 9.94; 12: 339.15 | [17 empty] | ЭМ
| 3 | в т.ч. ОТм |  |  | 8: 3.81; 10: 2.21; 11: 48.86; 12: 107.98 | [17 empty] | в т.ч. ОТм
| 4 | М |  |  | 8: 13909.34; 10: 8067.42; 11: 8.72; 12: 70347.9 | [17 empty] | М
|  | ЗТ |  |  | 4: чел.-ч; 5: 112.75; 7: 65.395 | [18 empty] | ЗТ
|  | ЗТм |  |  | 4: чел.-ч; 5: 0.2; 7: 0.116 | [18 empty] | ЗТм
|  | Итого по расценке |  |  | 8: 15322.3; 10: 8886.94; 12: 109061.69 | [19 empty] | Итого по расценке
|  | ФОТ |  |  | 10: 787.61; 12: 38482.62 | [18 empty] | ФОТ
| Пр/812-012.0-1 | НР Кровли |  |  | 4: %; 5: 109; 7: 109; 10: 858.49; 12: 41946.06 | [18 empty] | НР Кровли
| Пр/774-012.0 | СП Кровли |  |  | 4: %; 5: 57; 7: 57; 10: 448.94; 12: 21935.09 | [18 empty] | СП Кровли
|  | Всего по позиции |  |  | 10: 10194.37; 12: 172942.84 | [20 empty] | Всего по позиции
37 | ТЕР12-01-010-01 | Устройство мелких покрытий (брандмауэры, парапеты, свесы и т.п.) из листовой оцинкованной стали |  |  | 4: 100 м2 покрытия; 5: 0.2485; 6: 1; 7: 0.2485 | [16 empty] | Устройство мелких покрытий (брандмауэры, парапеты, свесы и т.п.) из листовой оцинкованной стали
| 1 | ОТ |  |  | 8: 1354.13; 10: 336.5; 11: 48.86; 12: 16441.39 | [17 empty] | ОТ
| 2 | ЭМ |  |  | 8: 58.83; 10: 14.62; 11: 9.94; 12: 145.32 | [17 empty] | ЭМ
| 3 | в т.ч. ОТм |  |  | 8: 3.81; 10: 0.95; 11: 48.86; 12: 46.42 | [17 empty] | в т.ч. ОТм
| 4 | М |  |  | 8: 13909.34; 10: 3456.47; 11: 8.72; 12: 30140.42 | [17 empty] | М
|  | ЗТ |  |  | 4: чел.-ч; 5: 112.75; 7: 28.0184 | [18 empty] | ЗТ
|  | ЗТм |  |  | 4: чел.-ч; 5: 0.2; 7: 0.0497 | [18 empty] | ЗТм
|  | Итого по расценке |  |  | 8: 15322.3; 10: 3807.59; 12: 46727.13 | [19 empty] | Итого по расценке
|  | ФОТ |  |  | 10: 337.45; 12: 16487.81 | [18 empty] | ФОТ
| Пр/812-012.0-1 | НР Кровли |  |  | 4: %; 5: 109; 7: 109; 10: 367.82; 12: 17971.71 | [18 empty] | НР Кровли
| Пр/774-012.0 | СП Кровли |  |  | 4: %; 5: 57; 7: 57; 10: 192.35; 12: 9398.05 | [18 empty] | СП Кровли
|  | Всего по позиции |  |  | 10: 4367.76; 12: 74096.89 | [20 empty] | Всего по позиции
|  | Всего по разделу 1 Кровля 13,2*4,5 |  |  | 10: 118341.23; 12: 2712333.35 | [22 empty] | Всего по разделу 1 Кровля 13,2*4,5
Раздел 2. Прочие работы | [28 empty] | Раздел 2. Прочие работы
38 | ТССЦпг-01-01-01-045 | Погрузочные работы при автомобильных перевозках: прочих материалов, деталей (с использованием погрузчика) |  |  | 1 т груза | 32.4 | 1 | 32.4 | 19.62 |  | 635.69 | 8.72 | 5543.22 | [16 empty] | Погрузочные работы при автомобильных перевозках: прочих материалов, деталей (с использованием погрузчика)
|  | Всего по позиции |  |  | 10: 635.69; 12: 5543.22 | [20 empty] | Всего по позиции
39 | ТССЦпг-03-21-01-010 | Перевозка грузов автомобилями-самосвалами грузоподъемностью 10 т, работающих вне карьера, на расстояние: до 10 км I класс груза |  |  | 1 т груза | 32.4 | 1 | 32.4 | 13.97 |  | 452.63 | 9.94 | 4499.14 | [16 empty] | Перевозка грузов автомобилями-самосвалами грузоподъемностью 10 т, работающих вне карьера, на расстояние: до 10 км I класс груза
|  | Всего по позиции |  |  | 10: 452.63; 12: 4499.14 | [20 empty] | Всего по позиции
40 | Приложение №1 к постановлению РЭК Свердловской области от 28.11.2023 №168-ПК пункт 14 ст.11 | Утилизация мусора |  |  | т | 32.4 | 1 | 32.4 | 314.24 |  | 1167.59 | 8.72 | 10181.38 | [16 empty] | Утилизация мусора
|  | Всего по позиции |  |  | 10: 1167.59; 12: 10181.38 | [20 empty] | Всего по позиции
|  | Всего по разделу 2 Прочие работы |  |  | 10: 2255.91; 12: 20223.74 | [22 empty] | Всего по разделу 2 Прочие работы
|  | Итоги по смете: | [34 empty] | Итоги по смете:
|  | Всего прямые затраты (справочно) |  |  | 10: 95812.31; 12: 1521571.73 | [24 empty] | Всего прямые затраты (справочно)
|  | в том числе: | [35 empty] | в том числе:
|  | Оплата труда рабочих |  |  | 10: 16934.89; 12: 827438.72 | [24 empty] | Оплата труда рабочих
|  | Эксплуатация машин |  |  | 10: 4729.28; 12: 47009.02 | [24 empty] | Эксплуатация машин
|  | в том числе оплата труда машинистов (Отм) |  |  | 10: 186.26; 12: 9100.67 | [24 empty] | в том числе оплата труда машинистов (Отм)
|  | Материалы |  |  | 10: 71892.23; 12: 626900.25 | [24 empty] | Материалы
|  | Перевозка |  |  | 10: 2255.91; 12: 20223.74 | [24 empty] | Перевозка
|  | Строительные работы |  |  | 10: 120597.14; 12: 2732557.09 | [24 empty] | Строительные работы
|  | Строительные работы |  |  | 10: 118248.76; 12: 2707815.41 | [24 empty] | Строительные работы
|  | в том числе: | [35 empty] | в том числе:
|  | оплата труда |  |  | 10: 16890.22; 12: 825256.14 | [24 empty] | оплата труда
|  | эксплуатация машин и механизмов |  |  | 10: 4729.28; 12: 47009.02 | [24 empty] | эксплуатация машин и механизмов
|  | в том числе оплата труда машинистов (ОТм) |  |  | 10: 186.26; 12: 9100.67 | [24 empty] | в том числе оплата труда машинистов (ОТм)
|  | материалы |  |  | 10: 71892.23; 12: 626900.25 | [24 empty] | материалы
|  | накладные расходы |  |  | 10: 16207.98; 12: 791921.96 | [24 empty] | накладные расходы
|  | сметная прибыль |  |  | 10: 8529.05; 12: 416728.04 | [24 empty] | сметная прибыль
|  | Перевозка |  |  | 10: 2255.91; 12: 20223.74 | [24 empty] | Перевозка
|  | Отдельные виды работ и затрат, относимые на стоимость строительных работ |  |  | 10: 92.47; 12: 4517.94 | [24 empty] | Отдельные виды работ и затрат, относимые на стоимость строительных работ
|  | в том числе: | [35 empty] | в том числе:
|  | оплата труда |  |  | 10: 44.67; 12: 2182.58 | [24 empty] | оплата труда
|  | накладные расходы |  |  | 10: 32.61; 12: 1593.28 | [24 empty] | накладные расходы
|  | сметная прибыль |  |  | 10: 15.19; 12: 742.08 | [24 empty] | сметная прибыль
|  | Всего ФОТ (справочно) |  |  | 10: 17121.15; 12: 836539.39 | [24 empty] | Всего ФОТ (справочно)
|  | Всего накладные расходы (справочно) |  |  | 10: 16240.59; 12: 793515.24 | [24 empty] | Всего накладные расходы (справочно)
|  | Всего сметная прибыль (справочно) |  |  | 10: 8544.24; 12: 417470.12 | [24 empty] | Всего сметная прибыль (справочно)
|  | НДС 22% |  |  | 10: 26531.37; 12: 601162.56 | [24 empty] | НДС 22%
|  | ВСЕГО по смете |  |  | 10: 147128.51; 12: 3333719.65 | [25 empty] | ВСЕГО по смете
|  | справочно: | [35 empty] | справочно:
|  | Затраты труда рабочих |  |  | 7: 1284,3164038 | [26 empty] | Затраты труда рабочих
|  | Затраты труда машинистов |  |  | 7: 11,1282292 | [26 empty] | Затраты труда машинистов
| Составил: |  |  |  | 6: (Ведущий инженер-сметчик ПАО "УХП" Котельникова Г.Н.) | [27 empty] | (Ведущий инженер-сметчик ПАО "УХП" Котельникова Г.Н.)
[должность, подпись (инициалы, фамилия)]
Проверил:
[должность, подпись (инициалы, фамилия)]